## Sheet1
Least Horizontal Dimension: | 75 | 7.5
Height: | 15 | 6
| LEAST | 6
Mins: |  | 6
3 foot |  | 3
4%*h |  | 0.6
3
| LHD | HH |  | Value of "a" Dimension to Determine Extent of Roof Zones
| 10 | 10 | 3 | Least Horizontal Dimension (ft) |  | 10 | 20 | 30 | 40 | 50 | 60 | 70 | 80 | 90 | 100 | 10 | 20 | 30 | 40 | 50 | 60 | 70 | 80 | 90 | 100 | 10 | 20 | 30 | 40 | 50 | 60 | 70 | 80 | 90 | 100 | 10 | 20 | 30 | 40 | 50 | 60 | 70 | 80 | 90 | 100
| 20 | 10 | 3 | Height (ft) | 10 | 10: 3; 20: 3; 30: 3; 40: 4; 50: 4; 60: 4; 70: 4; 80: 4; 90: 4; 100: 4
| 30 | 10 | 3 |  | 20 | 10: 3; 20: 3; 30: 3; 40: 4; 50: 5; 60: 6; 70: 7; 80: 8; 90: 8; 100: 8
| 40 | 10 | 4 |  | 30 | 3 | 3 | 3 | 4 | 5 | 6 | 7 | 8 | 9 | 10
| 50 | 10 | 4 |  | 40 | 3 | 3 | 3 | 4 | 5 | 6 | 7 | 8 | 9 | 10
| 60 | 10 | 4 |  | 50 | 3 | 3 | 3 | 4 | 5 | 6 | 7 | 8 | 9 | 10
| 70 | 10 | 4 | For informational use only. Derived from ASCE 7-10. In case of conflict, ASCE 7-10 overrules this table. Refer to FBC chapters 15 and 16 and ASCE 7-10 for full information.
| 80 | 10 | 4
| 90 | 10 | 4
| 100 | 10 | 4
| 10 | 20 | 3
| 20 | 20 | 3
| 30 | 20 | 3
| 40 | 20 | 4
| 50 | 20 | 5
| 60 | 20 | 6
| 70 | 20 | 7
| 80 | 20 | 8
| 90 | 20 | 8
| 100 | 20 | 8
| 10 | 30 | 3
| 20 | 30 | 3
| 30 | 30 | 3
| 40 | 30 | 4
| 50 | 30 | 5
| 60 | 30 | 6
| 70 | 30 | 7
| 80 | 30 | 8
| 90 | 30 | 9
| 100 | 30 | 10
| 10 | 40 | 3
| 20 | 40 | 3
| 30 | 40 | 3
| 40 | 40 | 4
| 50 | 40 | 5
| 60 | 40 | 6
| 70 | 40 | 7
| 80 | 40 | 8
| 90 | 40 | 9
| 100 | 40 | 10